## Sheet1
Qty | Value | Device | Package | Parts | Description | DIGIKEY | MOUSER | NEWARK | RICHARDSON_RFPD | Price@Qty1000 | Total@1000
1 | FRACTUS-2.4GHZ-FR05-S1-N-0-102 | FRACTUS-2.4GHZ-FR05-S1-N-0-102 | FRACTUS-ANTENNA-FR05-S1-N-0-102 | A1 | Fractus Compact Reach XtendTM chip antenna |  |  |  | FR05-S1-N-0102B | 0.68 | 680
1 | 2450BM15A0002 | 2450BM15A0002 | 2450BM | B1 | BALUN JTI MATCHED ZIGBEE | 712-1536-1-ND | 609-2450BM15A0002E | 41T1684 |  | 0.2875 | 287.5
1 | ML-1220/F1AN | ML-1220/F1AN | ML-1220/F1BN | BT1 | BATTERY LITH 3V RECHARGE PC PINS | P663-ND | 658-ML-1220/F1BN |  |  |  | 0
2 | 12pF | CAPACITOR | 0402_CAP | C1, C2 | 0402 Capacitor | 445-1236-1-ND |  | 90R7560 |  | 0.013 | 26
2 | 22pF | CAPACITOR | 0402_CAP | C3, C4 | 0402 Capacitor | 490-5868-1-ND |  | 48W5745 |  | 0.01024 | 10.24
1 | 220pF | CAPACITOR | 0402_CAP | C5 | 0402 Capacitor | 445-1251-1-ND |  | 55T0065 |  | 0.0151 | 15.1
1 | 1nF | CAPACITOR | 0402_CAP | C6 | 0402 Capacitor | 445-2651-1-ND |  | 90R7554 |  | 0.0345 | 34.5
1 | 10nF | CAPACITOR | 0402_CAP | C7 | 0402 Capacitor | 445-1260-1-ND |  | 90R7604 |  | 0.013 | 13
1 | 0.1uF | C-EUC0201 | 0201_CAP | C8 | 0201 Capacitor | 445-1796-1-ND |  | 90R7553 |  | 0.0151 | 105.7
7 | 0.1uF | CAPACITOR | 0402_CAP | C9, C10, C11, C12, C13, C14, C15 | 0402 Capacitor | 445-1265-1-ND |  | 87R3259 |  | 0.0133 | 39.9
3 | 1uF | CAPACITOR | 0402_CAP | C16, C17, C18 | 0402 Capacitor | 445-4998-1-ND |  | 90R7580 |  | 0.0169 | 33.8
2 | 10uF | CAPACITOR0603_CAP | 0603_CAP | C19, C20 | CAP CER 10UF 6.3V 20% X5R 0603 | 490-7316-1-ND |  |  |  |  | 0
1 | SML-LX0404SIUPGUSB | SML-LX0404SIUPGUSB | 1MM_SQ_4PAD | D1 | 1mm^2 RGB LED | 67-2125-1-ND | 696-LX0404SIUPGUSB | 23T0583 |  | 0.406 | 406
1 | ATUM-HEADER | ATUM-HEADER | ATUM-HEADER | J1 | [6 empty] | 0
1 | SH_MALE_2/1MM | SH_MALE_2/1MM | SH-1X2/1MM | J2 | 1.0mm pitch/Disconnectable Crimp style connectors | 455-1788-2-ND |  | 26P0950 |  |  | 0
1 | 2.2uH | MIPSZ2012D | MIPSZ201D | L1 | FDK Multi-layer Power Inductor (Very Small Type) | [5 empty] | 0
3 | 1k | RESISTOR | 0402_RES | R1, R2, R3 | Resistor | RHM1.0KCECT-ND |  |  |  | 0.00933 | 9.33
1 | 2.2k | RESISTOR | 0402_RES | R4 | Resistor | RHM2.2KCECT-ND |  |  |  | 0.02031 | 40.62
2 | 10k | RESISTOR | 0402_RES | R5, R6 | Resistor | RHM10KCECT-ND |  |  |  | 0.02031 | 20.31
1 | 56k | RESISTOR | 0402_RES | R7 | Resistor | RHM56KBHCT-ND |  |  |  | 0.02684 | 26.84
1 | CC2538 | CC2538 | S-PVQFN-N56 | U1 | A Powerful System-On-Chip for 2.4-GHz IEEE 802.15.4, 6LoWPAN | 296-35797-1-ND | 595-CC2538SF53RTQT | 87W7713 |  | 6.6924 | 6692.4
1 | FM25LBTDFN-8 | FM25LBTDFN-8 | TDFN-8 | U2 | IC FRAM 4KBIT 10MHZ 8SOIC | FM25L04B-DGRA-ND | 877-FM25L04B-DG |  |  | 1.053 | 1053
1 | RV-3049-C3 | RV-3049-C3 | MICRO-CRYSTAL-C3 | U3 | Ultra miniature Real-Time-Clock Module |  |  | 09X0513 |  | 8.42 | 8420
1 | TPS62740 | TPS62740 | R-PWSON-12 | U4 | 360nA Step Down Converter for Low Power Applications | 296-37134-1-ND | 595-TPS62740DSST | 27X9745 |  |  | 0
1 | EPSON-FA-128 | EPSON-FA-128 | FA-128 | X1 | MHz RANGE CRYSTAL UNIT | SER3800CT-ND | 732-FA128-32F20X-K3 |  |  | 0.6 | 600
1 | ABS05-32.768KHZ-T | ABS05-32.768KHZ-T | ABS05 | X2 | 32.768kHz Crystal | 535-11899-1-ND | 815-ABS05-32.768K-T | 24W8430 |  | 1.061 | 0
[5 empty] | PCB |  |  |  |  | 1.5 | 1500
[5 empty] | Assembly |  |  |  |  | 5 | 5000
25014.24
25.0142